## Sheet1
Comment | Designator | Footprint | JLCPCB Part #（optional）
BTS7030-2EPA | U2, U3, U5, U6 | SOP65P600X115-15N-V
100nF | C11 | WCAP-CSGP_0402
100nF | C1, C2, C3, C5, C6, C13, C17, C18, C19, C20 | WCAP-CSGP_0805_H0.8_R
100nF | C24, C25, C26, C27, C31, C32, C33, C34, C39, C40, C41, C42, C47, C48, C49, C50 | WCAP-CSGP_1206_H0.8
10nF | C4, C7, C8, C9, C14, C16, C21, C22 | WCAP-CSGP_0805_H0.8_R
13K | R23, R26, R31, R32, R41, R44, R53, R56 | R1206
150141VS73100 | D1, D2, D3, D4, D7, D8, D9, D10 | WL-SMTW_3528
1K2 | R21, R24, R27, R28, R39, R42, R51, R54 | R1206
22uF | C12 | WCAP-CSGP_0805_H1.25_R
22uF | C10 | WCAP-CSGP_1210_H2.5
24Vdc | D11 | WE-TVS_SOT23-3L
3.3Vdc | D12, D13, D15, D17 | WE-TVS_SOT143-4L
33V | D0, D5 | WE-TVSP_DO-214AB_BIDIRECTIONAL
470Ohm | RX1, RX2, RX3, RX4, RX5, RX6, RX7, RX8 | WRIS-KWKB_0612
47K | R22, R25, R29, R30, R40, R43, R52, R55 | R1206
47R | R7, R8, R10, R12 | R0805
47nF | C15 | WCAP-CSGP_0805_H0.8_R
4k7 | R2, R4, R5, R6, R9, R11, R13, R18 | R0805
60R | R1, R3 | R0805
B4P-VH | X2 | B4P-VH
TLE4270-2D-INF-PG-TO252-5-11_L_1 | G1 | INF-PG-TO252-5-11_L_1PRIMARY
TLE9250VSJ | U4 | SOIC127P602X173-8N-V