## Hutschienenmoped-XL_2ETH
Qty | Value | Device | Package | Parts | Description
2 |  | 6130XX21121_61300621121 | 61300621121 | J5, J9 | WR-PHD 2.54 mm THT Dual Pin Header
4 |  | BTS7030-2EPA | SOP65P600X115-15N-V | U2, U3, U5, U6 | BTS7030-2EPA
1 |  | IFX27001TF_V50 | INF-PG-TO252-3-11_N | G1 | IFX27001TF V50
1 | 61300421121 | 6130XX21121_61300421121 | 61300421121 | J4 | WR-PHD 2.54 mm THT Dual Pin Header
2 | 61300615721 | 6130XX15721_61300615721 | 61300615721 | W1-J2, W2-J2 | WR-PHD 2.54 mm Socket Header Bottom Entry
2 | 61301015721 | 6130XX15721_61301015721 | 61301015721 | W1-J1, W2-J1 | WR-PHD 2.54 mm Socket Header Bottom Entry
2 | 61302211821 | 6130XX11821_61302211821 | 61302211821 | ESP32-J1, ESP32-J3 | WR-PHD 2.54 mm Socket Header
3 | 638207222005 | 638207222005 | 638207222005 | J1, J7, J13 | WR-FAST 5.08 mm THT Male Header Vertical Blade 2863
1 | 638207222007 | 638207222007 | 638207222007 | J8 | WR-FAST 5.08 mm THT Male Header Vertical Blade 2863
1 | 638207222008 | 638207222008 | 638207222008 | J15 | WR-FAST 5.08 mm THT Male Header Vertical Blade 2863
10 | 100nF | WCAP-CSGP_0805_H0.8_885012207098_50V(DC)_R | WCAP-CSGP_0805_H0.8_R | C1, C2, C3, C5, C6, C13, C17, C18, C19, C20 | WCAP-CSGP MLCCs 0805
16 | 100nF | WCAP-CSGP_1206_H0.8_885012208087_50V(DC) | WCAP-CSGP_1206_H0.8 | C24, C25, C26, C27, C31, C32, C33, C34, C39, C40, C41, C42, C47, C48, C49, C50 | WCAP-CSGP MLCCs 1206
8 | 10nF | WCAP-CSGP_0805_H0.8_885012207092_50V(DC)_R | WCAP-CSGP_0805_H0.8_R | C4, C7, C8, C9, C14, C16, C21, C22 | WCAP-CSGP MLCCs 0805
10 | 13K | R-EU_R1206 | R1206 | R14, R15, R23, R26, R31, R32, R41, R44, R53, R56 | RESISTOR, European symbol
8 | 150141VS73100 | WL-SMTW_3528_150141VS73100 | WL-SMTW_3528 | D1, D2, D3, D4, D7, D8, D9, D10 | WL-SMTW SMT Mono-color TOP LED Waterclear
8 | 1K2 | R-EU_R1206 | R1206 | R21, R24, R27, R28, R39, R42, R51, R54 | RESISTOR, European symbol
1 | 22uF | WCAP-CSGP_0805_H1.25_885012107011_10V(DC) | WCAP-CSGP_0805_H1.25_R | C12 | WCAP-CSGP MLCCs 0805
1 | 22uF | WCAP-CSGP_1210_H2.5_885012109014_25V(DC) | WCAP-CSGP_1210_H2.5 | C10 | WCAP-CSGP MLCCs 1210
1 | 24Vdc | WE-TVS_SOT23-3L_824094024 | WE-TVS_SOT23-3L | D11 | WE-TVS TVS Diode â€“ Standard Series
4 | 3.3Vdc | WE-TVS-HS_SOT143-4L_8240136 | WE-TVS_SOT143-4L | D12, D13, D15, D17 | WE-TVS TVS Diode â€“ High Speed Series
1 | 330 ÂµF | WCAP-ASLI_12.5X14_865080662019 | WCAP-ASLI_12.5X14(DXL) | C23 | WCAP-ASLI Aluminium Electrolytic Capacitors
2 | 33V | WE-TVSP_DO-214AB_3000W_BI_824551331 | WE-TVSP_DO-214AB_BIDIRECTIONAL | D0, D5 | WE-TVSP Power TVS Diode
8 | 470Ohm | R-EU_R1206 | R1206 | RX1, RX2, RX3, RX4, RX5, RX6, RX7, RX8 | RESISTOR, European symbol
8 | 47K | R-EU_R1206 | R1206 | R22, R25, R29, R30, R40, R43, R52, R55 | RESISTOR, European symbol
4 | 47R | R-EU_R0805 | R0805 | R7, R8, R10, R12 | RESISTOR, European symbol
1 | 47nF | WCAP-CSGP_0805_H0.8_885012207096_50V(DC)_R | WCAP-CSGP_0805_H0.8_R | C15 | WCAP-CSGP MLCCs 0805
8 | 4k7 | R-EU_R0805 | R0805 | R2, R4, R5, R6, R9, R11, R13, R18 | RESISTOR, European symbol
2 | 60R | R-EU_R0805 | R0805 | R1, R3 | RESISTOR, European symbol
1 | 645004114822 | 645004114822 | 645004114822 | J2 | WR-WTB 3.96 mm Male Vertical Locking Header
8 | M3 x 2.5mm | WA-SMSI_9774XXX360_9774025360R | WA-SMSI_9774025360 | MP1, MP2, MP3, MP4, MP5, MP6, MP7, MP8 | WA-SMSI SMT Steel Spacer with internal Thread M3
1 | MBRS340T3 | MBRS340T3 | SMC | D006 | SCHOTTKY BARRIER RECTIFIER 3.0 AMPERES 20, 30, 40 VOLT
1 | TLE9250VSJ | TLE9250VSJ | SOIC127P602X173-8N-V | U4 | TLE9250VSJ